## pročelja
Red.br. | OPIS | Jed.mj. | Količina | Jed. cijena | Ukupna cijena [€]
Troškovnik za sanaciju konzervatorski zaštićenog pročelja na adresi
Matice Hrvatske 15, Bjelovar - Zavod za javno zdravstvo Bjelovarsko-bilogorske županije
1. | Doprema, montaža i demontaža fasadne skele. | m2 | 360 | 0 | 0
2. | Ručno obijanje žbuke sa svih vijenca na dijelovima gdje je oštećena ili labava. Provjeriti stanje nosivog dijela svakog vijenca i zakrpati veća oštećenja. Vijenci jednostavnih profilacija.
| - krovni ulični vijenac raz. širine 60 - 70 cm | m' | 35 | 0 | 0
3. | Ručno obijanje trošne žbuke debljine 2,5 do 4 cm s ravnih ploha pročelja, zajedno s podnožjem. Ziđe pročelja je od pune opeke. Cijelu površinu otprašiti i isprati vodom. Uključiti prijenos i odvoz šute na gradsku deponiju. Obračun po m2 pročelja bez odbijanja prozorskih otvora.
|  | m2 | 50 | 0 | 0
4. | Na površinama pročelja na kojima koje se ne obija žbuka izvesti: pregled svih površina, struganje labavih slojeva boje, mjestimična krpanja, otprašivanja i pranje cjelokupne površine pročelja | m2 | 275 | 0 | 0
5. | Žbukanje oštećenih međukatnih i krovnih fasadnih vijenaca renovacijskom žbukom obogaćenom vlaknima. Na mjestima većih oštećenja uključiti potrebno krpanje betonom uz dodatak loma od opeke, da se dođe do potrebne ravnine vijenca, što je potrebno uključiti u cijenu.
| - krovni vijenac, raz. širine 60-70 cm | m' | 35 | 0 | 0
| - linijske istake, raz. širine 10-50cm | m' | 28 | 0 | 0
6. | Žbukanje ravnih površina pročelja prirodnom vapnenom žbukom s malim udjelom cementa, granulacije 1mm. Žbuka paropropusna. Nanosi se strojem u dvije faze metodom " svježe na svježe". Sušenje ovisno o uvjetima 1 dan/mm debljine. Izvodi se kao podloga za završnu dekorativnu žbuku sitnozrnate strukture. U cijenu m2 komplet izvedene fasade obuhvatiti obradu svih špaleta, rubova, bridova, završetaka, spojeva i prodora te dobavu materijala i spravljanje žbuke.
|  | m2 | 50 | 0 | 0
7. | Žbukanje ravnih površina pročelja finom vapneno-cementnom žbukom za izravnavanje i fino struktuiranje grubih podložnih žbuka za unutarnju i vanjsku primjenu. Žbuka paropropusna. Nanosi se kao međusloj na podložnim vapneno cementnim žbukama prije nanošenja završno dekorativnih plemenitih ili pastoznih žbuka, odnosno završnih premaza. Sušenje ovisno o uvjetima 1 dan/mm debljine. Izvodi se kao podloga za završnu dekorativnu žbuku. U cijenu m2 komplet izvedene fasade obuhvatiti obradu svih špaleta, rubova, bridova, završetaka, spojeva i prodora te dobavu materijala i spravljanje žbuke.
|  | m2 | 100 | 0 | 0
8. | Impregnacija i bojanje kvalitetnom fasadnom bojom koja ima slijedeća svojstva: paropropusna, vodonepropusna, visokoelastična - ima sposobnost premošćenja pukotina, otporna je na atmosferilije, ne žuti i ne prima prljavštinu. Tonovi boje po izboru nadležnog Konzervatora.
| - pročelje | m2 | 280 | 0 | 0
| - krovni ulični vijenac, raz. širine 60-70cm | m' | 32 | 0 | 0
| - linijske istake, raz. širine 10-50cm | m' | 25 | 0 | 0
| - vijenac oko prozora raz. širine 45 - 55cm | m' | 20.5 | 0 | 0
| - nabačaj granulirani | m2 | 45 | 0 | 0
REKAPITULACIJA
| UKUPNO: |  |  |  | 0
| PDV: |  |  |  | 0
| SVEUKUPNO: |  |  |  | 0
| Mjesto, datum: | M.P. |  | Potpis ovlaštene osobe: